## BOM_Board2_Schematic2_2026-09-2
No. | Quantity | Comment | Designator | Footprint | Value | Manufacturer Part | Manufacturer | Supplier Part | Supplier
1 | 2 | 220uF | C1,C23 | CAP-SMD_BD6.3-L6.6-W6.6-LS7.3-FD-H7.7 | 220uF | JVJ25V220M6x8 | JIERR(捷而瑞) | C46550404 | LCSC
2 | 5 | 1uF | C2,C24,C26,C42,C43 | C0603 | 1uF
3 | 6 | 10uF | C3,C7,C9,C10,C30,C33 | C0603 | 10uF | CL10A106KP8NNNC | SAMSUNG(三星) | C19702 | LCSC
4 | 3 | 1uF | C4,C22,C32 | C0603 | 1uF | CL10A105KB8NNNC | SAMSUNG(三星) | C15849 | LCSC
5 | 3 | 100nF | C5,C21,C31 | C0603 | 100nF | CGA0603X7R104K500JT | HRE(芯声) | C6119867 | LCSC
6 | 2 | 10uF | C6,C39 | C0603 | 10uF | CL10A106KO8NQNC | SAMSUNG(三星) | C962136 | LCSC
7 | 1 | 470uF | C25 | CAP-SMD_BD10.0-L10.3-W10.3-LS11.0 | 470uF | JVJ35V470M10x10 | JIERR(捷而瑞) | C46550413 | LCSC
8 | 1 | 220pF | C27 | C0603 | 220pF | CC0603JRNPO9BN221 | YAGEO(国巨) | C106210 | LCSC
9 | 3 | 22uF | C28,C56,C57 | C0603 | 22uF | HGC0603R5226M100NTHJ | Chinocera(华瓷) | C7432770 | LCSC
10 | 1 | 2.2uF | C29 | C0603 | 2.2uF | CL10A225KO8NNNC | SAMSUNG(三星) | C23630 | LCSC
11 | 5 | 1uF | C34,C35,C36,C37,C38 | C0603 | 1uF | CL10A105KO8NNNC | SAMSUNG(三星) | C1592 | LCSC
12 | 1 | 4.7uF | C40 | C0603 | 4.7uF
13 | 13 | 100nF | C41,C44,C45,C46,C47,C48,C49,C50,C51,C52,C53,C54,C55 | C0603 | 100nF
14 | 1 | ST-0337D00-071-1A2H | CN1 | AUDIO-TH_ST-0337D00-071-1A2H |  | ST-0337D00-071-1A2H | G-Switch(品赞) | C2829972 | LCSC
15 | 4 | USBLC6-2SC6 | D2,D7,D11,D13 | SOT-23-6_L2.9-W1.6-P0.95-LS2.8-BL |  | USBLC6-2SC6 | ST(意法半导体) | C7519 | LCSC
16 | 4 | RClamp0524PATCT | D10,D14,D15,D16 | SLP2510P8_L2.5-W1.0-P0.50-BL |  | RClamp0524PATCT | SEMTECH | C40960 | LCSC
17 | 1 | MF-FSMF050X-2 | F1 | F0603 |  | MF-FSMF050X-2 | BOURNS | C210357 | LCSC
18 | 1 | BLM18PG221SN1D | L1 | L0603 |  | BLM18PG221SN1D | muRata(村田) | C80165 | LCSC
19 | 1 | 1.5uH | L2 | IND-SMD_L7.0-W6.6 | 1.5uH | MWSA0603S-1R5MT | Sunlord(顺络) | C408444 | LCSC
20 | 1 | ME6211C33M5G-N | LDO1 | SOT-23-5_L3.0-W1.7-P0.95-LS2.8-BL |  | ME6211C33M5G-N | MICRONE(南京微盟) | C82942 | LCSC
21 | 3 | ORH-G35A | LED1,LED3,LED5 | LED0805-R-RD |  | ORH-G35A | Orient(奥伦德) | C205442 | LCSC
22 | 3 | XL-2012SURC | LED2,LED4,LED6 | LED0805-RD_RED |  | XL-2012SURC | XINGLIGHT(成兴光) | C965812 | LCSC
23 | 2 | NCE30P20Q | Q1,Q2 | PDFN3333-8_L3.1-W3.2-P0.65-LS3.4-BL |  | NCE30P20Q | NCE(无锡新洁能) | C502778 | LCSC
24 | 1 | AO3401A | Q3 | SOT-23_L2.9-W1.3-P1.90-LS2.4-BR |  | AO3401A | AOS | C15127 | LCSC
25 | 1 | 0Ω | R1 | R0603 | 0Ω | 0603WAF0000T5E | UNI-ROYAL(厚声) | C21189 | LCSC
26 | 4 | 4.7kΩ | R3,R5,R6,R8 | R0603 | 4.7kΩ | 0603WAF4701T5E | UNI-ROYAL(厚声) | C23162 | LCSC
27 | 2 | 100kΩ | R4,R20 | R0603 | 100kΩ | FRC0603F1003TS | FOJAN(富捷) | C2906980 | LCSC
28 | 1 | 470Ω | R7 | R0603 | 470Ω | FRC0603J471 TS | FOJAN(富捷) | C2907172 | LCSC
29 | 2 | 2.2k | R10,R36 | R0603 | 2.2k
30 | 2 | 5.1kΩ | R15,R16 | R0603 | 5.1kΩ | 0603WAF5101T5E | UNI-ROYAL(厚声) | C23186 | LCSC
31 | 1 | 10Ω | R19 | R0603 | 10Ω | 0603WAF100JT5E | UNI-ROYAL(厚声) | C22859 | LCSC
32 | 3 | NC | R21,R29,R30 | R0603 | NC
33 | 1 | 100Ω | R22 | R0603 | 100Ω | 0603WAF1000T5E | UNI-ROYAL(厚声) | C22775 | LCSC
34 | 6 | 100kΩ | R24,R27,R28,R31,R32,R34 | R0603 | 100kΩ | 0603WAF1003T5E | UNI-ROYAL(厚声) | C25803 | LCSC
35 | 1 | 13.7k | R26 | R0603 | 13.7k | 0603WAF1802T5E | UNI-ROYAL(厚声) |  | LCSC
36 | 1 | 1kΩ | R33 | R0603 | 1kΩ | 0603WAF1001T5E | UNI-ROYAL(厚声) | C21190 | LCSC
37 | 1 | 10kΩ | R35 | R0603 | 10kΩ | FRC0603J103 TS | FOJAN(富捷) | C2930027 | LCSC
38 | 2 | 33Ω | R38,R39 | R0603 | 33Ω | 0603WAF330JT5E | UNI-ROYAL(厚声) | C23140 | LCSC
39 | 1 | 4.7k | R40 | R0603 | 4.7k
40 | 3 | 1k | R41,R44,R45 | R0603 | 1k
41 | 1 | 1xx | R42 | R0603 | 1xx
42 | 1 | 470 | R43 | R0603 | 470
43 | 1 | TS-1088-AR02016 | SW4 | SW-SMD_L3.9-W3.0-P4.45 |  | TS-1088-AR02016 | XUNPU(讯普) | C720477 | LCSC
44 | 1 | EC11E15244G1 | SW5 | SW-TH_EC11E15244G1 |  | EC11E15244G1 | ALPSALPINE(阿尔卑斯阿尔派) | C370970 | LCSC
45 | 1 | CH32X035F8U6 | U1 | WQFN-20_L3.0-W3.0-P0.40-TL-EP1.7 |  | CH32X035F8U6 | WCH(南京沁恒) | C42442062 | LCSC
46 | 1 | CH334P | U2 | QFN-16_L3.0-W3.0-P0.50-BL-EP1.7 |  | CH334P | WCH(南京沁恒) | C5373042 | LCSC
47 | 2 | SY6288CAAC | U6,U7 | SOT-23-5_L3.0-W1.7-P0.95-LS2.8-BR |  | SY6288CAAC | Silergy(矽力杰) | C111830 | LCSC
48 | 1 | CH227P | U10 | TQFN-16_L3.0-W3.0-P0.50-BL-EP1.7 |  | CH227P |  | C17179553 | LCSC
49 | 2 | CH443K | U11,U35 | SC70-6_L2.1-W1.3-P0.65-LS2.3-BL |  | CH443K | WCH(南京沁恒) | C125185 | LCSC
50 | 1 | SY8368QNC | U12 | QFN-10_L3.0-W3.0-P0.45-TL_SILERGY |  | SY8368QNC | Silergy(矽力杰) | C125897 | LCSC
51 | 2 | 150uF | U14,U28 | CAP-SMD_L7.3-W4.3-R-RD | 150uF | EEFCX0J151XR | PANASONIC(松下) | C542158 | LCSC
52 | 1 | ATE700Q | U29 | QFN-20_L3.0-W3.0-P0.40-BL-EP1.7 |  | ATE700Q |  | C9900091727 | LCSC
53 | 1 | ZX-SH1.0-6PWT | U30 | CONN-SMD_6P-P1.00_MEGASTAR_ZX-SH1.0-6PWT |  | ZX-SH1.0-6PWT | Megastar(兆星) | C7430448 | LCSC
54 | 4 | CPG151101D13 | U31,U32,U33,U34 | KEY-TH_CPG151101D21X |  | CPG151101D13 | HanElectricity(瀚源) | C49234235 | LCSC
55 | 1 | TS3A5017DR | U36 | SOIC-16_L9.9-W3.9-P1.27-LS6.0-BL |  | TS3A5017DR | TI(德州仪器) | C181505 | LCSC
56 | 2 | 10.0 QHHTZB6.3 | USB2,USB3 | USB-A-TH_10.0QHHTZB6.3 |  | 10.0 QHHTZB6.3 | SHOU HAN(首韩) | C668591 | LCSC
57 | 2 | TYPE-C 16PIN 2MD(073) | USB6,USB7 | USB-C-SMD_TYPE-C-6PIN-2MD-073 |  | TYPE-C 16PIN 2MD(073) | SHOU HAN(首韩) | C2765186 | LCSC
58 | 1 | 12MHz | X1 | CRYSTAL-SMD_4P-L3.2-W2.5-BL | 12MHz | X322512MSB4SI | YXC(扬兴晶振) | C9002 | LCSC